## 表-01 总说明
总 说 明
工程名称：建筑工程 |  | 第 1 页 共 1 页
1、工程量根据现场勘察情况计算； 2、原砼路面拆除、路缘石及砼靠背拆除，原垫层拆除50cm，垃圾外运。 3、砼地面C30,主入口路面厚22cm，其余路面厚15cm，砂砾石垫层厚50cm。 4、原水泥花砖拆除、路缘石及砼靠背拆除，原垫层拆除30cm，垃圾外运。 5、水泥花砖铺贴砂结合层，砂砾石垫层厚30cm，考虑原拆除水泥花砖50%可以利用。 6、所有路缘石设砼靠背。 7、人材机价格调整执行昌吉地区2020年8月信息价。 8、套用新疆建筑工程消耗量定额昌吉地区单位估价表（2010）、新疆市政工程量消耗定额乌鲁木齐地区单位估价汇总表（2012）、新疆建筑安装工程费用定额（2010）、新疆市政工程费用定额（2012）。 9、按建筑工程四类、市政三类工程上限计取费用。 10、暂列金考虑8000元，计日工考虑10个工日，280元/工日。 11、水泥花砖45元/m2，50cm长以内路缘石25元/块，50-100cm长路缘石35元/块。 12、因工程量零碎，大型机械无法入场，考虑人工施工。
表-01

## 表-08 分部分项工程和单价措施项目清单与计价表
分部分项工程和单价措施项目清单与计价表
工程名称：建筑工程 | [5 empty] | 标段：昌吉学院地坪修缮 | [5 empty] | 第 1 页 共 9 页
序号 | 编码 | 名称 | 项目特征描述 | 计量单位 | 工程量 |  | 金额（元）
[7 empty] | 综合单价 | 合价 | 其中
[9 empty] | 人工费 | 材料费 | 机械费 |  | 主材费 | 管理费和利润 | 风险费用
分部分项
地下通道北出口-砼地坪（10m宽*9m长）
1 | 011602001001 | 混凝土构件拆除 | 1.构件名称:砼地坪切缝、拆除，砼路缘石及砼靠背拆除，拆除原路面垫层50cm，渣土外弃 2.拆除构件的厚度或规格尺寸:砼22cm，垫层50cm | m2 | 90
2 | 010201001001 | 砂砾石垫层 | 1.材料种类及配比:原路面夯实后，铺设50cm砂砾石垫层 2.压实系数:符合规范要求 | m3 | 49.5
3 | 040203007001 | 水泥混凝土 | 1.混凝土强度等级:C30 2.厚度:22cm 3.嵌缝材料:沥青玛蹄脂 4.面层:1：1水泥加浆抹光 | m2 | 90
本页小计
注：本表中综合单价是指全费用综合单价。
表—08
分部分项工程和单价措施项目清单与计价表
工程名称：建筑工程 | [5 empty] | 标段：昌吉学院地坪修缮 | [5 empty] | 第 2 页 共 9 页
序号 | 编码 | 名称 | 项目特征描述 | 计量单位 | 工程量 |  | 金额（元）
[7 empty] | 综合单价 | 合价 | 其中
[9 empty] | 人工费 | 材料费 | 机械费 |  | 主材费 | 管理费和利润 | 风险费用
4 | 040204004001 | 安砌侧(平、缘）石 | 1.材料品种、规格:混凝土路缘石（与现场路缘石规格一致） 2.基础、垫层：材料品种、厚度:C20砼垫层及靠背(200*100+100*100) | m | 18
分部小计
砼地坪（3m宽*7m长）
1 | 011602001002 | 混凝土构件拆除 | 1.构件名称:砼地坪切缝、拆除，砼路缘石及砼靠背拆除，拆除原路面垫层50cm，渣土外弃 2.拆除构件的厚度或规格尺寸:砼15cm，垫层50cm | m2 | 21
本页小计
注：本表中综合单价是指全费用综合单价。
表—08
分部分项工程和单价措施项目清单与计价表
工程名称：建筑工程 | [5 empty] | 标段：昌吉学院地坪修缮 | [5 empty] | 第 3 页 共 9 页
序号 | 编码 | 名称 | 项目特征描述 | 计量单位 | 工程量 |  | 金额（元）
[7 empty] | 综合单价 | 合价 | 其中
[9 empty] | 人工费 | 材料费 | 机械费 |  | 主材费 | 管理费和利润 | 风险费用
2 | 010201001005 | 砂砾石垫层 | 1.材料种类及配比:原路面夯实后，铺设50cm砂砾石垫层 2.压实系数:符合规范要求 | m3 | 14
3 | 040203007002 | 水泥混凝土 | 1.混凝土强度等级:C30 2.厚度:15cm 3.嵌缝材料:沥青玛蹄脂 4.面层:1：1水泥加浆抹光 | m2 | 21
4 | 040204004005 | 安砌侧(平、缘）石 | 1.材料品种、规格:混凝土路缘石（与现场路缘石规格一致） 2.基础、垫层：材料品种、厚度:C20砼垫层及靠背(200*100+100*100) | m | 14
分部小计
砼地坪（8m宽*10m长）
本页小计
注：本表中综合单价是指全费用综合单价。
表—08
分部分项工程和单价措施项目清单与计价表
工程名称：建筑工程 | [5 empty] | 标段：昌吉学院地坪修缮 | [5 empty] | 第 4 页 共 9 页
序号 | 编码 | 名称 | 项目特征描述 | 计量单位 | 工程量 |  | 金额（元）
[7 empty] | 综合单价 | 合价 | 其中
[9 empty] | 人工费 | 材料费 | 机械费 |  | 主材费 | 管理费和利润 | 风险费用
1 | 011602001003 | 混凝土构件拆除 | 1.构件名称:砼地坪切缝、拆除，砼路缘石及砼靠背拆除，拆除原路面垫层50cm，渣土外弃 2.拆除构件的厚度或规格尺寸:砼15cm，垫层50cm | m2 | 80
2 | 010201001006 | 砂砾石垫层 | 1.材料种类及配比:原路面夯实后，铺设50cm砂砾石垫层 2.压实系数:符合规范要求 | m3 | 40
3 | 040203007003 | 水泥混凝土 | 1.混凝土强度等级:C30 2.厚度:15cm 3.嵌缝材料:沥青玛蹄脂 4.面层:1：1水泥加浆抹光 | m2 | 80
本页小计
注：本表中综合单价是指全费用综合单价。
表—08
分部分项工程和单价措施项目清单与计价表
工程名称：建筑工程 | [5 empty] | 标段：昌吉学院地坪修缮 | [5 empty] | 第 5 页 共 9 页
序号 | 编码 | 名称 | 项目特征描述 | 计量单位 | 工程量 |  | 金额（元）
[7 empty] | 综合单价 | 合价 | 其中
[9 empty] | 人工费 | 材料费 | 机械费 |  | 主材费 | 管理费和利润 | 风险费用
4 | 040204004006 | 安砌侧(平、缘）石 | 1.材料品种、规格:混凝土路缘石（与现场路缘石规格一致） 2.基础、垫层：材料品种、厚度:C20砼垫层及靠背(200*100+100*100) | m | 20
分部小计
地下通道南面-水泥花砖地坪(15m长*3m宽+3m长*3m宽)
1 | 041001002001 | 拆除人行道 | 1.材质:水泥花砖拆除就近堆放；砼路缘石及砼靠背拆除，砂垫层拆除，砂砾石垫层30cm拆除，渣土外弃 | m2 | 54
2 | 010201001002 | 砂砾石垫层 | 1.材料种类及配比:原路面夯实后，铺设30cm砂砾石垫层 2.压实系数:符合规范要求 | m3 | 21.6
本页小计
注：本表中综合单价是指全费用综合单价。
表—08
分部分项工程和单价措施项目清单与计价表
工程名称：建筑工程 | [5 empty] | 标段：昌吉学院地坪修缮 | [5 empty] | 第 6 页 共 9 页
序号 | 编码 | 名称 | 项目特征描述 | 计量单位 | 工程量 |  | 金额（元）
[7 empty] | 综合单价 | 合价 | 其中
[9 empty] | 人工费 | 材料费 | 机械费 |  | 主材费 | 管理费和利润 | 风险费用
3 | 040204004002 | 安砌侧(平、缘）石 | 1.材料品种、规格:混凝土路缘石（与现场路缘石规格一致） 2.基础、垫层：材料品种、厚度:C20砼垫层及靠背(200*100+100*100) | m | 36
4 | 040204002001 | 人行道块料铺设 |  | m2 | 54
分部小计
水泥花砖地坪(6m宽*3m长)
1 | 041001002002 | 拆除人行道 | 1.材质:水泥花砖拆除就近堆放；砼路缘石及砼靠背拆除，砂垫层拆除，砂砾石垫层30cm拆除，渣土外弃 | m2 | 18
2 | 010201001003 | 砂砾石垫层 | 1.材料种类及配比:原路面夯实后，铺设30cm砂砾石垫层 2.压实系数:符合规范要求 | m3 | 6.3
本页小计
注：本表中综合单价是指全费用综合单价。
表—08
分部分项工程和单价措施项目清单与计价表
工程名称：建筑工程 | [5 empty] | 标段：昌吉学院地坪修缮 | [5 empty] | 第 7 页 共 9 页
序号 | 编码 | 名称 | 项目特征描述 | 计量单位 | 工程量 |  | 金额（元）
[7 empty] | 综合单价 | 合价 | 其中
[9 empty] | 人工费 | 材料费 | 机械费 |  | 主材费 | 管理费和利润 | 风险费用
3 | 040204004003 | 安砌侧(平、缘）石 | 1.材料品种、规格:混凝土路缘石（与现场路缘石规格一致） 2.基础、垫层：材料品种、厚度:C20砼垫层及靠背(200*100+100*100) | m | 6
4 | 040204002002 | 人行道块料铺设 |  | m2 | 18
分部小计
水泥花砖地坪(2.5m宽*7.5m长)
1 | 041001002003 | 拆除人行道 | 1.材质:水泥花砖拆除就近堆放；砼路缘石及砼靠背拆除，砂垫层拆除，砂砾石垫层30cm拆除，渣土外弃 | m2 | 18.75
2 | 010201001004 | 砂砾石垫层 | 1.材料种类及配比:原路面夯实后，铺设30cm砂砾石垫层 2.压实系数:符合规范要求 | m3 | 7.88
本页小计
注：本表中综合单价是指全费用综合单价。
表—08
分部分项工程和单价措施项目清单与计价表
工程名称：建筑工程 | [5 empty] | 标段：昌吉学院地坪修缮 | [5 empty] | 第 8 页 共 9 页
序号 | 编码 | 名称 | 项目特征描述 | 计量单位 | 工程量 |  | 金额（元）
[7 empty] | 综合单价 | 合价 | 其中
[9 empty] | 人工费 | 材料费 | 机械费 |  | 主材费 | 管理费和利润 | 风险费用
3 | 040204004004 | 安砌侧(平、缘）石 | 1.材料品种、规格:混凝土路缘石（与现场路缘石规格一致） 2.基础、垫层：材料品种、厚度:C20砼垫层及靠背(200*100+100*100) | m | 15
4 | 040204002003 | 人行道块料铺设 |  | m2 | 18.75
分部小计
水泥花砖地坪(6m宽*10m长)
1 | 041001002004 | 拆除人行道 | 1.材质:水泥花砖拆除就近堆放；砼路缘石及砼靠背拆除，砂垫层拆除，砂砾石垫层30cm拆除，渣土外弃 | m2 | 60
2 | 010201001007 | 砂砾石垫层 | 1.材料种类及配比:原路面夯实后，铺设30cm砂砾石垫层 2.压实系数:符合规范要求 | m3 | 21
本页小计
注：本表中综合单价是指全费用综合单价。
表—08
分部分项工程和单价措施项目清单与计价表
工程名称：建筑工程 | [5 empty] | 标段：昌吉学院地坪修缮 | [5 empty] | 第 9 页 共 9 页
序号 | 编码 | 名称 | 项目特征描述 | 计量单位 | 工程量 |  | 金额（元）
[7 empty] | 综合单价 | 合价 | 其中
[9 empty] | 人工费 | 材料费 | 机械费 |  | 主材费 | 管理费和利润 | 风险费用
3 | 040204004007 | 安砌侧(平、缘）石 | 1.材料品种、规格:混凝土路缘石（与现场路缘石规格一致） 2.基础、垫层：材料品种、厚度:C20砼垫层及靠背(200*100+100*100) | m | 20
4 | 040204002004 | 人行道块料铺设 |  | m2 | 60
分部小计
分部小计
措施项目
分部小计
本页小计
合计
注：本表中综合单价是指全费用综合单价。
表—08

## 表-11 总价措施项目清单与计价表
总价措施项目清单与计价表
工程名称：建筑工程 |  |  | 标段：昌吉学院地坪修缮 |  |  |  |  | 第 1 页 共 1 页
序号 | 项目编码 | 项目名称 |  | 计算基础 | 费率(%) | 金额(元) | 调整费率(%) |  | 调整后金额(元) | 备注
合 计
编制人（造价人员）： | [7 empty] | 复核人（造价工程师）：
注：1.“计算基础”中安全文明施工费可为“定额基价”、“定额人工费”或“定额人工费+定额机械费”，其他项目可为“定额人工费”或“定额人工费+定额机械费”。 2.按施工方案计算的措施费，若无“计算基础”和“费率”的数值，也可只填“金额”数值，但应在备注栏说明施工方案出处或计算方法。
表-11

## 表-12 其他项目清单与计价汇总表
其他项目清单与计价汇总表
工程名称：建筑工程 |  | 标段：昌吉学院地坪修缮 |  |  | 第 1 页 共 1 页
序号 | 项目名称 |  | 金额(元) | 结算金额(元) |  | 备注
1 | 暂列金额 |  | 8720 |  |  | 明细详见表-12-1
2 | 暂估价
2.1 | 材料暂估价 |  | — |  |  | 明细详见表-12-2
2.2 | 专业工程暂估价 |  |  |  |  | 明细详见表-12-3
3 | 计日工 |  |  |  |  | 明细详见表-12-4
4 | 总承包服务费 |  |  |  |  | 明细详见表-12-5
合 计 | [5 empty] | —
注：材料（工程设备）暂估单价进入清单项目综合单价，此处不汇总。
表-12

## 表-12-1 暂列金额明细表
暂列金额明细表
工程名称：建筑工程 |  | 标段：昌吉学院地坪修缮 |  |  |  | 第 1 页 共 1 页
序号 | 项目名称 |  | 计量单位 | 暂定金额 |  |  | 备注
|  |  |  | 金额（含税金） | 其中：税金
1 | 暂列金 |  | 元 | 8720 | 720
合 计 |  |  |  | 8720 |  |  | —
注：此表由招标人填写，如不能详列，也可只列暂列金额总额，投标人应将上述暂列金额计入投标总价中。 本表税金是指企业增值税
表—12—1

## 表-13 规费、税金项目清单与计价表
规费、税金项目计价表
工程名称：建筑工程 |  | 标段：昌吉学院地坪修缮 |  |  | 第 1 页 共 1 页
序号 | 项目名称 |  | 计算基础 | 计算基数 |  | 计算费率(%) | 金额（元）
合计
编制人（造价人员）： |  |  |  |  | 复核人（造价工程师）：
表-13